## 6. sloupek N
1. | Posouzení tlačeného sloupku na vzpěr
Statické schéma:
|  |  |  | vzpěrná délka prvku | Ly | 3 | m
[5 empty] | Lz | 3 | m
Vlastnosti materiálů: | [8 empty] | Poznámka:
třída provozu (1-3) | [5 empty] | 1 |  |  |  | editovatelné pole
třída trvání zatížení | [5 empty] | Stálé
modifikační součinitel pro třídy vlhkosti a trvání zatížení |  |  |  |  | kmod | 0.6
dílčí součinitel pro vlastnosti materiálu |  |  |  |  | γM | 1.3
Charakteristické hodnoty pevností pro rostlé dřevo: |  |  |  |  | třída pevnosti | C24
|  |  |  | tlak | fc,0,k | 21 | MPa
|  |  |  | modul pružnosti | E0,05 | 7400 | MPa
Návrhové hodnoty pevností pro rostlé dřevo: |  |  |  | Xm,d = kmod * Xm,k/γM | fc,0,d | 9.6923 | MPa
Vnitřní síla
normálová síla |  |  |  |  | NE,d | 30 | kN
Průřez:
|  |  |  | šířka | b | 160 | mm
|  |  |  | výška | h | 160 | mm
|  |  |  | plocha průřezu | A | 25600 | mm2
|  |  |  | moment setrvačnosti | Iy | 54613333.3333 | mm4
[5 empty] | Iz | 54613333.3333 | mm4
[5 empty] | iy | 46.188 | mm
[5 empty] | iz | 46.188 | mm
Posouzení na vzpěr:
poměrná štíhlost (vybočení ve směru osy "z") |  |  |  | λy = ly/iy | λy | 64.9519 | -
poměrná štíhlost (vybočení ve směru osy "y") |  |  |  | λz = lz/iz | λz | 64.9519 | -
kritické napětí v tlaku (vypočteno pro rozhodující - maximální štíhlost)
|  |  |  | σc,crit = π2*E0,05/λ2max | σc,crit | 17.312 | MPa
relativní štíhlost |  |  |  | λrel = √(fc,0,k/σc,crit) | λrel | 1.1014 | -
prvek posuzujeme na vzpěr
|  |  |  | k = 0,5*[1+βc(λrel-0,3)+λrel2] | k | 1.1667 | -
součinitel vzpěru |  |  |  | kc = 1/(k+√(k2-λrel2)) | kc | 0.64457 | -
normálová napětí v tlaku |  |  |  | σc,0,d = NEd/A | σc,0,d | 1.1719 | MPa
|  |  | 1.1719 | σc,0,d ≤ kc*fc,0,d | 6.2474 | VYHOVUJE |  | 81.24%
Průřez vyhovuje na vzpěr!
|  |  | dřevo třídy | C24
Použité normy:
ČSN EN 1995-1-1 |  | Eurokód 5: Navrhování dřevěných konstrukcí
ČSN 73 1702 |  | Navrhování, výpočet a posuzování dřevěných stavebních konstrukcí - Obecná pravidla a pravidla pro pozemní stavby
Poznámky:
Za využití tohoto výpočetního nástroje je plně odpovědná osoba, která vystavila tento dokument. Bez podpisu odpovědné osoby je protokol neplatný !